## audioAmp
Comment | Description | Designator | Footprint | LibRef | Quantity
0.1uF | 26320 | C1, C4 | capK73-17 | К73-17, 0.1 мкФ, 250 В, 5% | 2
10000uF | 26320 | C2, C5 | Capacitor_SnapIn_35x50mm | ECAP (К50-35), 10000 мкФ, 50 В, 105°C, 20% | 2
2.2uF | 8016 | C3, C8 | capK73-17 | К73-17, 2.2 мкФ, 63 В, 5% | 2
0.22uF | 61862 | C6, C9 | capK73-17 | К73-17, 0.22 мкФ, 63 В, 5% | 2
22uF | 9000565851 | C7, C10 | capRadial6.3x12mmP:2.5mm | ECAP (К50-35), 10000 мкФ, 50 В, 105°C, 20%_1 | 2
HeatSink |  | HS1 | HeatSink | HeatSink | 1
1М | 51741 | R1, R6 | res0.25W/1M/0.5pitch | CF-25 (С1-4) 0.25 Вт, 1 МОм, 5% | 2
22к | 8007031688 | R2, R7 | res0.25W/22k/400mil | 1/4W22K, Резистор угольный 1/4Вт 22 кОм 2,5X7мм 5% | 2
1 | 24035 | R3, R8 | res1W/1/700mil | MO-100 (С2-23) 1 Вт, 1 Ом, 5% | 2
1к | 44435 | R4, R9 | res0.25W/1k/400mil | CF-25 (С1-4) 0.25 Вт, 1 кОм, 5% | 2
10к | 588623436 | R5 | dualVarRes | RK-1233G1-A10K, L15KC, 2 х 10 кОм | 1
=Value | - | SW1 | dualVarRes | SWITCHER | 1
LM1875T/NOPB | 12717 | U1, U2 | TO220-5/2.54 | LM1875T/NOPB | 2
=Value | Generic connector | X1, X2, X4, X5 | BUTTON_template | 2pinConnector | 4
=Value | Input from Bluetooth module, Generic connector | X3, X6 | 3pim2.54Connector | BluetoothModule, 3pinConnector | 2